## Hoja 1
EHZ420 |  |  | Ud | Anclaje metálico sobre hormigón.
Anclaje metálico de seguridad por expansión, realizado sobre hormigón de resistencia característica mínima 20 N/mm², de acero galvanizado calidad 8.8, según ISO 898-1, de 10 mm de diámetro y 109 mm de longitud, insertado en taladro de 12 mm de diámetro y 90 mm de profundidad.
Descompuesto | Ud | Descomposición |  |  | Rend. | Precio unitario | Precio partida
mt09reh310bb | Ud | Anclaje expansivo mecánico compuesto por tornillo de cabeza hexagonal acero galvanizado calidad 8.8, según ISO 898-1 de 10 mm de diámetro y 109 mm de longitud, arandela y sección de plástico colapsable, para fijaciones sobre estructuras de hormigón. |  |  | 1 | 34.59 | 34.59
mo019 | h | Oficial albañil. |  |  | 0.104 | 61.79 | 6.43
mo110 | h | Ayudante especializado albañil. |  |  | 0.104 | 42.51 | 4.42
| % | Medios auxiliares |  |  | 2 | 45.44 | 0.91
| % | Costos indirectos |  |  | 3 | 46.35 | 1.39
Coste de mantenimiento decenal: $ 3,34 en los primeros 10 años. | [5 empty] | Total: | 47.74