## Hoja 1
EHZ420 |  |  | Ud | Anclaje metálico sobre hormigón.
Anclaje metálico de seguridad por expansión, realizado sobre hormigón de resistencia característica mínima 20 N/mm², de acero galvanizado calidad 8.8, según ISO 898-1, de 10 mm de diámetro y 129 mm de longitud, insertado en taladro de 12 mm de diámetro y 110 mm de profundidad.
Descompuesto | Ud | Descomposición |  |  | Rend. | Precio unitario | Precio partida
mt09reh310bd | Ud | Anclaje expansivo mecánico compuesto por tornillo de cabeza hexagonal acero galvanizado calidad 8.8, según ISO 898-1 de 10 mm de diámetro y 129 mm de longitud, arandela y sección de plástico colapsable, para fijaciones sobre estructuras de hormigón. |  |  | 1 | 36.83 | 36.83
mo019 | h | Oficial albañil. |  |  | 0.107 | 61.79 | 6.61
mo110 | h | Ayudante especializado albañil. |  |  | 0.107 | 42.51 | 4.55
| % | Medios auxiliares |  |  | 2 | 47.99 | 0.96
| % | Costos indirectos |  |  | 3 | 48.95 | 1.47
Coste de mantenimiento decenal: $ 3,53 en los primeros 10 años. | [5 empty] | Total: | 50.42