## Hoja 1
EHZ420 |  |  | Ud | Anclaje metálico sobre hormigón.
Anclaje metálico de seguridad por expansión, realizado sobre hormigón de resistencia característica mínima 20 N/mm², de acero galvanizado calidad 8.8, según ISO 898-1, de 20 mm de diámetro y 190 mm de longitud, insertado en taladro de 22 mm de diámetro y 170 mm de profundidad.
Descompuesto | Ud | Descomposición |  |  | Rend. | Precio unitario | Precio partida
mt09reh310ei | Ud | Anclaje expansivo mecánico compuesto por tornillo de cabeza hexagonal acero galvanizado calidad 8.8, según ISO 898-1 de 20 mm de diámetro y 190 mm de longitud, arandela y sección de plástico colapsable, para fijaciones sobre estructuras de hormigón. |  |  | 1 | 144.92 | 144.92
mo019 | h | Oficial albañil. |  |  | 0.118 | 61.79 | 7.29
mo110 | h | Ayudante especializado albañil. |  |  | 0.118 | 42.51 | 5.02
| % | Medios auxiliares |  |  | 2 | 157.23 | 3.14
| % | Costos indirectos |  |  | 3 | 160.37 | 4.81
Coste de mantenimiento decenal: $ 11,56 en los primeros 10 años. | [5 empty] | Total: | 165.18