## Hoja 1
EHZ420 |  |  | Ud | Anclaje metálico sobre hormigón.
Anclaje metálico de seguridad por expansión, realizado sobre hormigón de resistencia característica mínima 20 N/mm², de acero galvanizado calidad 8.8, según ISO 898-1, de 24 mm de diámetro y 205 mm de longitud, insertado en taladro de 26 mm de diámetro y 185 mm de profundidad.
Descompuesto | Ud | Descomposición |  |  | Rend. | Precio unitario | Precio partida
mt09reh310fj | Ud | Anclaje expansivo mecánico compuesto por tornillo de cabeza hexagonal acero galvanizado calidad 8.8, según ISO 898-1 de 24 mm de diámetro y 205 mm de longitud, arandela y sección de plástico colapsable, para fijaciones sobre estructuras de hormigón. |  |  | 1 | 197.46 | 197.46
mo019 | h | Oficial albañil. |  |  | 0.121 | 61.79 | 7.48
mo110 | h | Ayudante especializado albañil. |  |  | 0.121 | 42.51 | 5.14
| % | Medios auxiliares |  |  | 2 | 210.08 | 4.2
| % | Costos indirectos |  |  | 3 | 214.28 | 6.43
Coste de mantenimiento decenal: $ 15,45 en los primeros 10 años. | [5 empty] | Total: | 220.71