## Hoja 1
EHZ500 | m² | Relleno y nivelación con mortero tipo Grout.
Relleno y nivelación de la superficie de un elemento estructural de hormigón endurecido, con 5 mm de espesor de mortero fluido, para uso general.
Descompuesto |  | Ud | Descomposición | Rend. | Precio unitario | Precio partida
mt09reh360c |  | kg | Mortero fluido, para uso general, para anclajes y rellenos de 5 a 50 mm de espesor. | 11 | 2.62 | 28.82
mt08aaa010a |  | m³ | Agua. | 0.01 | 6.55 | 0.07
mo019 |  | h | Oficial albañil. | 0.31 | 61.79 | 19.15
mo111 |  | h | Ayudante albañil. | 0.31 | 41.65 | 12.91
|  | % | Medios auxiliares | 2 | 60.95 | 1.22
|  | % | Costos indirectos | 3 | 62.17 | 1.87
Coste de mantenimiento decenal: $ 4,48 en los primeros 10 años. |  |  |  |  | Total: | 64.04