## Hoja 1
EHZ510 | m³ | Mortero tipo Grout para anclaje.
Mortero fluido, para uso general, aplicado en la formación de un anclaje estructural.
Descompuesto |  | Ud | Descomposición | Rend. | Precio unitario | Precio partida
mt09reh360c |  | kg | Mortero fluido, para uso general, para anclajes y rellenos de 5 a 50 mm de espesor. | 2310 | 2.62 | 6052.2
mo019 |  | h | Oficial albañil. | 7.204 | 61.79 | 445.14
mo111 |  | h | Ayudante albañil. | 7.204 | 41.65 | 300.05
|  | % | Medios auxiliares | 2 | 6797.39 | 135.95
|  | % | Costos indirectos | 3 | 6933.34 | 208
Coste de mantenimiento decenal: $ 499,89 en los primeros 10 años. |  |  |  |  | Total: | 7141.34