## Hoja 1
EMR020 |  |  | m³ | Dintel de madera aserrada.
Dintel de madera aserrada de pino silvestre (Pinus sylvestris), de 10x10 a 15x30 cm de sección y hasta 6 m de longitud, clase resistente C18, protección de la madera con clase de penetración NP5 y NP6, trabajada en taller.
Código | Unidad | Descripción |  |  | Cantidad | Costo unitario | Costo parcial
1 |  | Materiales
mt07mee050l | m³ | Madera aserrada de pino silvestre (Pinus sylvestris) con acabado cepillado, para dintel de 10x10 a 15x30 cm de sección y hasta 6 m de longitud, para aplicaciones estructurales, clase resistente C18 y protección frente a agentes bióticos que se corresponde con la clase de penetración NP5 y NP6 (en toda la albura y hasta 6 mm en el duramen expuesto), trabajada en taller. |  |  | 1 | 2236.09 | 2236.09
[5 empty] | Subtotal materiales: |  | 2236.09
2 |  | Mano de obra
mo017 | h | Oficial carpintero. |  |  | 11.363 | 50.1 | 569.29
mo058 | h | Medio oficial carpintero. |  |  | 5.682 | 36.49 | 207.34
[5 empty] | Subtotal mano de obra: |  | 776.63
3 |  | Herramientas
| % | Herramientas |  |  | 2 | 3012.72 | 60.25
Coste de mantenimiento decenal: $ 522,40 en los primeros 10 años. |  |  |  |  | Costos directos (1+2+3): |  | 3072.97