## Hoja 1
EMT010 | m² |  | Entablado base de tablero estructural de madera, para losa.
Entablado base de tablero estructural de madera, de 18 mm de espesor, colocado con fijaciones mecánicas.
Código |  | Unidad |  | Descripción | Cantidad | Costo unitario | Costo parcial
1 |  |  |  | Materiales
mt08eff040a |  | m² |  | Tablero estructural de madera para uso en ambiente húmedo, de 2500x1250 mm y 18 mm de espesor. | 1.05 | 60.67 | 63.7
mt50spa101 |  | kg |  | Clavos de acero. | 0.15 | 11.37 | 1.71
[5 empty] | Subtotal materiales: |  | 65.41
2 |  |  |  | Mano de obra
mo048 |  | h |  | Oficial montador de estructura de madera. | 0.211 | 215.56 | 45.48
mo095 |  | h |  | Medio oficial montador de estructura de madera. | 0.105 | 158.87 | 16.68
[5 empty] | Subtotal mano de obra: |  | 62.16
3 |  |  |  | Herramientas
|  | % |  | Herramientas | 2 | 127.57 | 2.55
Coste de mantenimiento decenal: $ 42,94 en los primeros 10 años. |  |  |  |  | Costos directos (1+2+3): |  | 130.12