## Hoja 1
EMT010 | m² |  | Entablado base de tablero estructural de madera, para losa.
Entablado base de tablero estructural de madera, de 38 mm de espesor, colocado con fijaciones mecánicas.
Código |  | Unidad |  | Descripción | Cantidad | Costo unitario | Costo parcial
1 |  |  |  | Materiales
mt08eff020f |  | m² |  | Tablero estructural de madera para uso en ambiente seco, de 2400x600 mm y 38 mm de espesor, machihembrado en dos de sus cantos. | 1.05 | 121.81 | 127.9
mt50spa101 |  | kg |  | Clavos de acero. | 0.15 | 10.62 | 1.59
[5 empty] | Subtotal materiales: |  | 129.49
2 |  |  |  | Mano de obra
mo048 |  | h |  | Oficial montador de estructura de madera. | 0.213 | 456.42 | 97.22
mo095 |  | h |  | Medio oficial montador de estructura de madera. | 0.106 | 339.17 | 35.95
[5 empty] | Subtotal mano de obra: |  | 133.17
3 |  |  |  | Herramientas
|  | % |  | Herramientas | 2 | 262.66 | 5.25
Coste de mantenimiento decenal: $ 88,41 en los primeros 10 años. |  |  |  |  | Costos directos (1+2+3): |  | 267.91