## Hoja 1
EMT011 | m² |  | Entablado base de tablero estructural de madera, para losa de techo inclinado.
Entablado base de tablero estructural de madera, de 18 mm de espesor, para losa de techo inclinado, colocado con fijaciones mecánicas.
Código |  | Unidad |  | Descripción | Cantidad | Costo unitario | Costo parcial
1 |  |  |  | Materiales
mt08eff040a |  | m² |  | Tablero estructural de madera para uso en ambiente húmedo, de 2500x1250 mm y 18 mm de espesor. | 1.05 | 56.67 | 59.5
mt50spa101 |  | kg |  | Clavos de acero. | 0.15 | 10.62 | 1.59
[5 empty] | Subtotal materiales: |  | 61.09
2 |  |  |  | Mano de obra
mo048 |  | h |  | Oficial montador de estructura de madera. | 0.226 | 456.42 | 103.15
mo095 |  | h |  | Medio oficial montador de estructura de madera. | 0.113 | 339.17 | 38.33
[5 empty] | Subtotal mano de obra: |  | 141.48
3 |  |  |  | Herramientas
|  | % |  | Herramientas | 2 | 202.57 | 4.05
Coste de mantenimiento decenal: $ 68,18 en los primeros 10 años. |  |  |  |  | Costos directos (1+2+3): |  | 206.62