## Hoja 1
EPC010 | m | Cargadero de viguetas autorresistentes de hormigón pretensado.
Cargadero realizado con vigueta autorresistente de hormigón pretensado T-18 de 1,2 m de longitud.
Descompuesto |  |  | Ud | Descomposición | Rend. | Precio unitario | Precio análisis
mt07vau010a |  |  | m | Vigueta pretensada, T-18, Lmedia = <4 m. | 1 | 27.83 | 27.83
mt08aaa010a |  |  | m³ | Agua. | 0.006 | 8.54 | 0.05
mt01arg005a |  |  | t | Arena de cantera, para mortero preparado en obra. | 0.013 | 110.43 | 1.44
mt08cem000g |  |  | kg | Cemento gris en sacos. | 2.4 | 0.96 | 2.3
mq06hor010 |  |  | h | Hormigonera. | 0.006 | 10.92 | 0.07
mo019 |  |  | h | Oficial albañil. | 0.319 | 61.79 | 19.71
mo111 |  |  | h | Ayudante albañil. | 0.4 | 41.65 | 16.66
|  |  | % | Medios auxiliares | 2 | 68.06 | 1.36
|  |  | % | Costos indirectos | 3 | 69.42 | 2.08
Coste de mantenimiento decenal: $ 5,72 en los primeros 10 años. | [5 empty] | Total: | 71.5