## Hoja 1
FAR010 | m² |  | Hoja principal de fachada ventilada, de mampostería de ladrillo cerámico para revestir.
Hoja principal de fachada ventilada, apoyada sobre la losa y enrasada, de 12 cm de espesor, de mampostería de ladrillo cerámico con huecos horizontales, para revestir, 12x18x33 cm, con juntas de 10 mm de espesor, recibida con mortero de cemento confeccionado en obra, con 250 kg/m³ de cemento, color gris, dosificación 1:6, suministrado en sacos; formación de los dinteles mediante ladrillos cortados con armadura y macizado de hormigón.
Código |  | Unidad |  | Descripción | Cantidad | Costo unitario | Costo parcial
1 |  |  |  | Materiales
mt04lha010en |  | Ud |  | Ladrillo cerámico con huecos horizontales, para revestir, 12x18x33 cm; con el precio incrementado el 20% en concepto de piezas especiales: zunchos. Según IRAM 12502. | 16.8 | 10.37 | 174.22
mt08aaa010a |  | m³ |  | Agua. | 0.01 | 19.03 | 0.19
mt01arg005a |  | t |  | Arena de cantera, para mortero preparado en obra. | 0.017 | 221.35 | 3.76
mt08cem000g |  | kg |  | Cemento gris en sacos. | 2.809 | 3.65 | 10.25
mt07aco090b |  | kg |  | Acero en barras nervuradas, ADN 420, de varios diámetros, según IRAM-IAS U 500-528. | 0.15 | 34.16 | 5.12
mt01arg000g |  | m³ |  | Arena cribada. | 0.001 | 653.61 | 0.65
mt01arg001gh |  | m³ |  | Agregado grueso homogeneizado, de tamaño máximo 5/15 mm. | 0.001 | 676.69 | 0.68
mt50spa050m |  | m³ |  | Tablón de madera de pino, dimensiones 20x7,2 cm. | 0.001 | 5569.68 | 5.57
mt50spa081a |  | Ud |  | Puntal metálico telescópico, de hasta 3 m de altura. | 0.003 | 244.15 | 0.73
mt50spa101 |  | kg |  | Clavos de acero. | 0.011 | 23.74 | 0.26
[5 empty] | Subtotal materiales: |  | 201.43
2 |  |  |  | Equipo
mq06hor010 |  | h |  | Hormigonera eléctrica con una capacidad de amasado de 160 l. | 0.009 | 886.15 | 7.98
[5 empty] | Subtotal equipo: |  | 7.98
3 |  |  |  | Mano de obra
mo021 |  | h |  | Oficial albañil especializado en trabajos de mampostería. | 0.753 | 11912.7 | 8970.23
mo114 |  | h |  | Ayudante de albañil especializado en trabajos de mampostería. | 0.529 | 8579.62 | 4538.62
[5 empty] | Subtotal mano de obra: |  | 13508.9
4 |  |  |  | Herramientas
|  | % |  | Herramientas | 3 | 13718.3 | 411.55
Coste de mantenimiento decenal: $ 423,89 en los primeros 10 años. |  |  |  |  | Costos directos (1+2+3+4): |  | 14129.8