## Hoja 1
FAX020 | m² |  | Hoja exterior de ladrillo cerámico macizo visto, en fachada ventilada.
Hoja exterior de fachada ventilada de 1/2 pie de espesor de fábrica, de ladrillo cerámico visto macizo prensado, rojo, 24x12x4 cm, con junta de 3 mm recibida con mortero de cemento 1:5.
Descompuesto | Ud | Descomposición |  | Rend. | p.s. | Precio partida
mt05mpa010a | Ud | Ladrillo cerámico visto macizo prensado, rojo, 24x12x4 cm. |  | 100.8 | 1.98 | 199.58
mt09mor010d | m³ | Mortero de cemento CEM II/B-P 32,5 N tipo M-7,5, confeccionado en obra con 300 kg/m³ de cemento y una proporción en volumen 1/5. |  | 0.028 | 698.42 | 19.56
mt08adt010 | kg | Aditivo hidrófugo para impermeabilización de morteros u hormigones. |  | 0.168 | 5.13 | 0.86
mt07aav020800 | Ud | Repercusión por anclaje a la losa con elementos de acero inoxidable en perfiles angulares de soporte de la hoja exterior, de fábrica, de fachada ventilada. |  | 1 | 44.62 | 44.62
mt07ala000h | kg | Acero laminado A 572 Grado 42, en perfiles laminados en caliente, piezas simples, para aplicaciones estructurales, según ASTM A 572. |  | 2.4 | 5.17 | 12.41
mt07ala001b | kg | Pletina de acero laminado A 572 Grado 42, en perfil plano laminado en caliente, para aplicaciones estructurales. |  | 0.25 | 8.47 | 2.12
mo047 | h | Oficial colocador de sistemas de fachadas prefabricadas. |  | 2.828 | 43.27 | 122.37
mo090 | h | Ayudante colocador de sistemas de fachadas prefabricadas. |  | 1.414 | 30.44 | 43.04
| % | Medios auxiliares |  | 3 | 444.56 | 13.34
| % | Costos indirectos |  | 3 | 457.9 | 13.74
Coste de mantenimiento decenal: $ 42,45 en los primeros 10 años. |  |  |  |  | Total: | 471.64