## Hoja 1
FCA040 | m |  | Dintel de chapa de acero.
Dintel metálico de chapa de acero S275JR de 2,5 mm de espesor, de 350 mm de ancho, acabado galvanizado y lacado con pintura de poliéster para exteriores, colocado sobre las jambas del hueco. El precio incluye los tirantes de pletina, la tornillería y el sellado de juntas por medio de cordón de silicona neutra.
Código |  | Unidad |  | Descripción | Cantidad | Costo unitario | Costo parcial
1 |  |  |  | Materiales
mt20dah010l |  | m |  | Dintel metálico de chapa de acero S275JR de 2,5 mm de espesor, de 350 mm de ancho, acabado galvanizado y lacado con pintura de poliéster para exteriores. | 1 | 372.36 | 372.36
[5 empty] | Subtotal materiales: |  | 372.36
2 |  |  |  | Mano de obra
mo020 |  | h |  | Oficial albañil. | 0.266 | 437.33 | 116.33
mo113 |  | h |  | Ayudante de albañil. | 0.266 | 312.3 | 83.07
[5 empty] | Subtotal mano de obra: |  | 199.4
3 |  |  |  | Herramientas
|  | % |  | Herramientas | 2 | 571.76 | 11.44
Coste de mantenimiento decenal: $ 29,16 en los primeros 10 años. |  |  |  |  | Costos directos (1+2+3): |  | 583.2