## Hoja 1
FCH030 | m |  | Dintel prefabricado, de hormigón.
Dintel prefabricado de hormigón, de 10x5 cm, con goterón y anclaje metálico de acero galvanizado, apoyado sobre las jambas, asentado con una capa de mortero de cemento, confeccionado en obra, con aditivo hidrófugo, dosificación 1:4, con un espesor de 25 mm, anclado a la mampostería. Incluso masilla de poliuretano para el sellado de juntas.
Código |  | Unidad |  | Descripción | Cantidad | Costo unitario | Costo parcial
1 |  |  |  | Materiales
mt08aaa010a |  | m³ |  | Agua. | 0.006 | 19.03 | 0.11
mt01arg005a |  | t |  | Arena de cantera, para mortero preparado en obra. | 0.005 | 221.35 | 1.11
mt08cem000g |  | kg |  | Cemento gris en sacos. | 1.14 | 3.65 | 4.16
mt08adt010 |  | kg |  | Aditivo hidrófugo para impermeabilización de morteros u hormigones. | 0.023 | 15.21 | 0.35
mt20dhp010a |  | m |  | Dintel prefabricado de hormigón, de 10x5 cm, con goterón y anclaje metálico de acero galvanizado. | 1.05 | 247.13 | 259.49
mt20wwa030 |  | Ud |  | Cartucho de 310 cm³ de masilla de poliuretano impermeable. | 0.043 | 87.21 | 3.75
[5 empty] | Subtotal materiales: |  | 268.97
2 |  |  |  | Equipo
mq06hor010 |  | h |  | Hormigonera eléctrica con una capacidad de amasado de 160 l. | 0.012 | 886.15 | 10.63
[5 empty] | Subtotal equipo: |  | 10.63
3 |  |  |  | Mano de obra
mo020 |  | h |  | Oficial albañil. | 0.251 | 11912.7 | 2990.08
mo113 |  | h |  | Ayudante de albañil. | 0.502 | 8579.62 | 4306.97
[5 empty] | Subtotal mano de obra: |  | 7297.05
4 |  |  |  | Herramientas
|  | % |  | Herramientas | 2 | 7576.65 | 151.53
Coste de mantenimiento decenal: $ 386,41 en los primeros 10 años. |  |  |  |  | Costos directos (1+2+3+4): |  | 7728.18