## Hoja 1
FCH030 | m |  | Dintel prefabricado, de hormigón.
Dintel prefabricado de hormigón, de 13x5 cm, con goterón y anclaje metálico de acero galvanizado, apoyado sobre las jambas, asentado con una capa de mortero de cemento, confeccionado en obra, con aditivo hidrófugo, dosificación 1:4, con un espesor de 25 mm, anclado a la mampostería. Incluso masilla de poliuretano para el sellado de juntas.
Código |  | Unidad |  | Descripción | Cantidad | Costo unitario | Costo parcial
1 |  |  |  | Materiales
mt08aaa010a |  | m³ |  | Agua. | 0.006 | 12.28 | 0.07
mt01arg005a |  | t |  | Arena de cantera, para mortero preparado en obra. | 0.005 | 158.44 | 0.79
mt08cem000g |  | kg |  | Cemento gris en sacos. | 1.14 | 2.35 | 2.68
mt08adt010 |  | kg |  | Aditivo hidrófugo para impermeabilización de morteros u hormigones. | 0.023 | 9.82 | 0.23
mt20dhp010b |  | m |  | Dintel prefabricado de hormigón, de 13x5 cm, con goterón y anclaje metálico de acero galvanizado. | 1.05 | 215.63 | 226.41
mt20wwa030 |  | Ud |  | Bote de masilla de poliuretano impermeable (310 cm³). | 0.043 | 67.97 | 2.92
[5 empty] | Subtotal materiales: |  | 233.1
2 |  |  |  | Equipo
mq06hor010 |  | h |  | Hormigonera. | 0.012 | 37.76 | 0.45
[5 empty] | Subtotal equipo: |  | 0.45
3 |  |  |  | Mano de obra
mo020 |  | h |  | Oficial albañil. | 0.266 | 437.33 | 116.33
mo113 |  | h |  | Ayudante de albañil. | 0.297 | 312.3 | 92.75
[5 empty] | Subtotal mano de obra: |  | 209.08
4 |  |  |  | Herramientas
|  | % |  | Herramientas | 2 | 442.63 | 8.85
Coste de mantenimiento decenal: $ 22,57 en los primeros 10 años. |  |  |  |  | Costos directos (1+2+3+4): |  | 451.48