## Hoja 1
FCH040 | m |  | Dintel prefabricado, de hormigón polímero.
Dintel de hormigón polímero, de 22x5 cm, con goterón y anclaje metálico de acero galvanizado, apoyado sobre las jambas, asentado con una capa de mortero de cemento, confeccionado en obra, con aditivo hidrófugo, dosificación 1:3, con un espesor de 15 mm, fijado a la losa mediante anclajes metálicos. Incluso masilla de poliuretano para el sellado de juntas.
Código |  | Unidad |  | Descripción | Cantidad | Costo unitario | Costo parcial
1 |  |  |  | Materiales
mt08aaa010a |  | m³ |  | Agua. | 0.006 | 12.28 | 0.07
mt01arg005a |  | t |  | Arena de cantera, para mortero preparado en obra. | 0.007 | 158.44 | 1.11
mt08cem000g |  | kg |  | Cemento gris en sacos. | 2.25 | 2.35 | 5.29
mt08adt010 |  | kg |  | Aditivo hidrófugo para impermeabilización de morteros u hormigones. | 0.045 | 9.82 | 0.44
mt20dho010e |  | m |  | Dintel de hormigón polímero, de 22x5 cm, con goterón y anclaje metálico de acero galvanizado. | 1.05 | 416.61 | 437.44
mt20wwa030 |  | Ud |  | Bote de masilla de poliuretano impermeable (310 cm³). | 0.043 | 67.97 | 2.92
[5 empty] | Subtotal materiales: |  | 447.27
2 |  |  |  | Equipo
mq06hor010 |  | h |  | Hormigonera. | 0.012 | 37.76 | 0.45
[5 empty] | Subtotal equipo: |  | 0.45
3 |  |  |  | Mano de obra
mo020 |  | h |  | Oficial albañil. | 0.266 | 437.33 | 116.33
mo113 |  | h |  | Ayudante de albañil. | 0.317 | 312.3 | 99
[5 empty] | Subtotal mano de obra: |  | 215.33
4 |  |  |  | Herramientas
|  | % |  | Herramientas | 2 | 663.05 | 13.26
Coste de mantenimiento decenal: $ 33,82 en los primeros 10 años. |  |  |  |  | Costos directos (1+2+3+4): |  | 676.31