## Hoja 1
FDC010 | Ud |  | Cortina metálica.
Cortina enrollable de lamas de chapa de acero galvanizado, panel ciego, 300x220 cm, acabado sendzimir, apertura manual. Incluso cerradura central con llave de seguridad.
Código |  | Unidad |  | Descripción | Cantidad | Costo unitario | Costo parcial
1 |  |  |  | Materiales
mt26cec010a |  | m² |  | Cortina metálica enrollable de lamas de chapa de acero galvanizado, panel ciego, de 0,6 mm de espesor, acabado sendzimir. Incluso cajón recogedor, ejes, guías, muelles y accesorios. | 7.59 | 554.87 | 4211.46
mt26eem020 |  | Ud |  | Cerradura de seguridad al suelo para cierre enrollable. | 1 | 1835.32 | 1835.32
[5 empty] | Subtotal materiales: |  | 6046.78
2 |  |  |  | Mano de obra
mo020 |  | h |  | Oficial albañil. | 3.275 | 11912.7 | 39014
mo113 |  | h |  | Ayudante de albañil. | 3.275 | 8579.62 | 28098.3
mo018 |  | h |  | Oficial herrero. | 3.275 | 12068.8 | 39525.2
mo059 |  | h |  | Medio oficial herrero. | 3.275 | 8921.96 | 29219.4
[5 empty] | Subtotal mano de obra: |  | 135857
3 |  |  |  | Herramientas
|  | % |  | Herramientas | 2 | 141904 | 2838.07
Coste de mantenimiento decenal: $ 31.843,17 en los primeros 10 años. |  |  |  |  | Costos directos (1+2+3): |  | 144742