## Hoja 1
FDZ010 | m |  | Celosía longitudinal en fachada, de mampostería compuesta de piezas en "U" cerámicas cara vista.
Celosía longitudinal en fachada, de mampostería compuesta, realizada con dos hiladas de piezas en "U" visto hidrofugadas, color Salmón, acabado liso, 24x11,5x5 cm, recibidas con mortero de cemento confeccionado en obra, con 250 kg/m³ de cemento, color gris, dosificación 1:6, suministrado en sacos, con juntas horizontales y verticales de 10 mm de espesor, junta rehundida; con refuerzo de acero ADN 420 (cuantía 4,3 kg/m²) y macizado de mortero; apeo mediante puntales metálicos telescópicos y tablones de madera. El precio incluye el corte, doblado y armado del acero en el obrador y el montaje en el lugar definitivo de su colocación en obra.
Código |  | Unidad |  | Descripción | Cantidad | Costo unitario | Costo parcial
1 |  |  |  | Materiales
mt05plt011bb |  | Ud |  | Pieza en "U" visto hidrofugada, color Salmón, acabado liso, 24x11,5x5 cm. | 8 | 17.13 | 137.04
mt08aaa010a |  | m³ |  | Agua. | 0.012 | 19.03 | 0.23
mt01arg005a |  | t |  | Arena de cantera, para mortero preparado en obra. | 0.094 | 221.35 | 20.81
mt08cem000g |  | kg |  | Cemento gris en sacos. | 14.49 | 3.65 | 52.89
mt07aco090b |  | kg |  | Acero en barras nervuradas, ADN 420, de varios diámetros, según IRAM-IAS U 500-528. | 4.515 | 34.16 | 154.23
mt08var050 |  | kg |  | Alambre galvanizado para atar, de 1,30 mm de diámetro. | 0.108 | 19.03 | 2.06
mt50spa050m |  | m³ |  | Tablón de madera de pino, dimensiones 20x7,2 cm. | 0.003 | 5569.68 | 16.71
mt50spa101 |  | kg |  | Clavos de acero. | 0.05 | 23.74 | 1.19
mt50spa081a |  | Ud |  | Puntal metálico telescópico, de hasta 3 m de altura. | 0.013 | 244.15 | 3.17
[5 empty] | Subtotal materiales: |  | 388.33
2 |  |  |  | Equipo
mq06hor010 |  | h |  | Hormigonera eléctrica con una capacidad de amasado de 160 l. | 0.049 | 886.15 | 43.42
[5 empty] | Subtotal equipo: |  | 43.42
3 |  |  |  | Mano de obra
mo043 |  | h |  | Oficial armador de hierro. | 0.107 | 12397.1 | 1326.49
mo090 |  | h |  | Medio oficial armador de hierro. | 0.107 | 9260.87 | 990.91
mo021 |  | h |  | Oficial albañil especializado en trabajos de mampostería. | 0.65 | 11912.7 | 7743.23
mo114 |  | h |  | Ayudante de albañil especializado en trabajos de mampostería. | 1.301 | 8579.62 | 11162.1
[5 empty] | Subtotal mano de obra: |  | 21222.7
4 |  |  |  | Herramientas
|  | % |  | Herramientas | 2 | 21654.5 | 433.09
[5 empty] | Costos directos (1+2+3+4): |  | 22087.6