## Hoja 1
FFD010 | m² |  | Hoja interior de medianera de dos hojas, de mampostería de ladrillo cerámico para revestir.
Hoja interior de medianera de dos hojas, de 12 cm de espesor, de mampostería de ladrillo cerámico con huecos horizontales, para revestir, 12x18x33 cm, con juntas de 10 mm de espesor, recibida con mortero de cemento confeccionado en obra, con 250 kg/m³ de cemento, color gris, dosificación 1:6, suministrado en sacos.
Código |  | Unidad |  | Descripción | Cantidad | Costo unitario | Costo parcial
1 |  |  |  | Materiales
mt04lha010en |  | Ud |  | Ladrillo cerámico con huecos horizontales, para revestir, 12x18x33 cm; con el precio incrementado el 20% en concepto de piezas especiales: zunchos. Según IRAM 12502. | 17 | 10.37 | 176.29
mt08aaa010a |  | m³ |  | Agua. | 0.004 | 19.03 | 0.08
mt01arg005a |  | t |  | Arena de cantera, para mortero preparado en obra. | 0.017 | 221.35 | 3.76
mt08cem000g |  | kg |  | Cemento gris en sacos. | 2.646 | 3.65 | 9.66
[5 empty] | Subtotal materiales: |  | 189.79
2 |  |  |  | Equipo
mq06hor010 |  | h |  | Hormigonera eléctrica con una capacidad de amasado de 160 l. | 0.009 | 886.15 | 7.98
[5 empty] | Subtotal equipo: |  | 7.98
3 |  |  |  | Mano de obra
mo021 |  | h |  | Oficial albañil especializado en trabajos de mampostería. | 0.393 | 11912.7 | 4681.68
mo114 |  | h |  | Ayudante de albañil especializado en trabajos de mampostería. | 0.327 | 8579.62 | 2805.54
[5 empty] | Subtotal mano de obra: |  | 7487.22
4 |  |  |  | Herramientas
|  | % |  | Herramientas | 3 | 7684.99 | 230.55
Coste de mantenimiento decenal: $ 633,24 en los primeros 10 años. |  |  |  |  | Costos directos (1+2+3+4): |  | 7915.54