## Hoja 1
FFM010 |  |  | m² | Hoja exterior de medianera, de mampostería de ladrillo cerámico para revestir.
Hoja exterior de cerramiento de medianera, de 12 cm de espesor de mampostería, de ladrillo cerámico con huecos horizontales, para revestir, 12x18x33 cm, recibida con mortero de cemento Portland y cal hidráulica, 1:1:6.
Descompuesto | Ud | Descomposición |  |  | Rend. | Precio unitario | Precio partida
mt04lha010bc | Ud | Ladrillo cerámico con huecos horizontales, para revestir, 12x18x33 cm, incluso parte proporcional de piezas especiales. Según IRAM 12502. |  |  | 16.8 | 5.13 | 86.18
mt09mor070c | m³ | Mortero de cemento Portland y cal hidráulica, 1:1:6, resistencia normal (tipo N) según CIRSOC 501. |  |  | 0.011 | 353.64 | 3.89
mo020 | h | Oficial albañil en trabajos de albañilería. |  |  | 0.541 | 61.79 | 33.43
mo112 | h | Ayudante albañil en trabajos de albañilería. |  |  | 0.27 | 41.65 | 11.25
| % | Medios auxiliares |  |  | 3 | 134.75 | 4.04
| % | Costos indirectos |  |  | 3 | 138.79 | 4.16
Coste de mantenimiento decenal: $ 7,15 en los primeros 10 años. | [5 empty] | Total: | 142.95