## Hoja 1
FFM010 |  |  | m² | Hoja exterior de medianera, de mampostería de ladrillo cerámico para revestir.
Hoja exterior de cerramiento de medianera, de 11,5 cm de espesor de mampostería, de ladrillo cerámico macizo, para revestir, 25x11,5x5,5 cm, recibida con mortero de cemento de albañilería, compuesto por clinker Portland, adiciones minerales y aditivos plastificantes, con una proporción en volumen 1:5, densidad 2650 kg/m³.
Descompuesto | Ud | Descomposición |  |  | Rend. | Precio unitario | Precio partida
mt04lar010b | Ud | Ladrillo cerámico macizo, para revestir, 25x11,5x5,5 cm, según IRAM 12566. |  |  | 63 | 1.33 | 83.79
mt09moe120b | m³ | Mortero de cemento de albañilería, compuesto por clinker Portland, adiciones minerales y aditivos plastificantes, con una proporción en volumen 1:5, densidad 2650 kg/m³, no apto para usos estructurales. |  |  | 0.022 | 363.08 | 7.99
mo020 | h | Oficial albañil en trabajos de albañilería. |  |  | 0.974 | 61.79 | 60.18
mo112 | h | Ayudante albañil en trabajos de albañilería. |  |  | 0.487 | 41.65 | 20.28
| % | Medios auxiliares |  |  | 3 | 172.24 | 5.17
| % | Costos indirectos |  |  | 3 | 177.41 | 5.32
Coste de mantenimiento decenal: $ 9,14 en los primeros 10 años. | [5 empty] | Total: | 182.73