## Hoja 1
FFM010 |  | m² | Hoja exterior de medianera, de mampostería de ladrillo cerámico para revestir.
Hoja exterior de cerramiento de medianera, de 11,5 cm de espesor de mampostería, de ladrillo cerámico macizo, para revestir, 25x11,5x5,5 cm, recibida con mortero de cemento Portland y cal hidráulica, 1:1:6.
Descompuesto | Ud | Descomposición |  | Rend. | Precio unitario | Precio partida
mt04lar010b | Ud | Ladrillo cerámico macizo, para revestir, 25x11,5x5,5 cm, según IRAM 12566. |  | 63 | 1.33 | 83.79
mt09mor070c | m³ | Mortero de cemento Portland y cal hidráulica, 1:1:6, resistencia normal (tipo N) según CIRSOC 501. |  | 0.022 | 353.64 | 7.78
mo020 | h | Oficial albañil en trabajos de albañilería. |  | 0.974 | 61.79 | 60.18
mo112 | h | Ayudante albañil en trabajos de albañilería. |  | 0.487 | 41.65 | 20.28
| % | Medios auxiliares |  | 3 | 172.03 | 5.16
| % | Costos indirectos |  | 3 | 177.19 | 5.32
Coste de mantenimiento decenal: $ 9,13 en los primeros 10 años. |  |  |  |  | Total: | 182.51