## Hoja 1
FFR010 | m² |  | Hoja interior de fachada de dos hojas, de mampostería de ladrillo cerámico para revestir.
Hoja interior de fachada de dos hojas, de 12 cm de espesor, de mampostería de ladrillo cerámico con huecos horizontales, para revestir, 12x18x33 cm, con juntas de 10 mm de espesor, recibida con mortero de cemento confeccionado en obra, con 250 kg/m³ de cemento, color gris, dosificación 1:6, suministrado en sacos. Formación de los dinteles mediante ladrillos cortados con armadura y macizado de hormigón.
Código |  | Unidad |  | Descripción | Cantidad | Costo unitario | Costo parcial
1 |  |  |  | Materiales
mt04lha010en |  | Ud |  | Ladrillo cerámico con huecos horizontales, para revestir, 12x18x33 cm; con el precio incrementado el 20% en concepto de piezas especiales: zunchos. Según IRAM 12502. | 17 | 10.37 | 176.29
mt08aaa010a |  | m³ |  | Agua. | 0.01 | 19.03 | 0.19
mt01arg005a |  | t |  | Arena de cantera, para mortero preparado en obra. | 0.017 | 221.35 | 3.76
mt08cem000g |  | kg |  | Cemento gris en sacos. | 2.809 | 3.65 | 10.25
mt07aco090b |  | kg |  | Acero en barras nervuradas, ADN 420, de varios diámetros, según IRAM-IAS U 500-528. | 0.15 | 34.16 | 5.12
mt01arg000g |  | m³ |  | Arena cribada. | 0.001 | 653.61 | 0.65
mt01arg001gh |  | m³ |  | Agregado grueso homogeneizado, de tamaño máximo 5/15 mm. | 0.001 | 676.69 | 0.68
mt50spa050m |  | m³ |  | Tablón de madera de pino, dimensiones 20x7,2 cm. | 0.001 | 5569.68 | 5.57
mt50spa081a |  | Ud |  | Puntal metálico telescópico, de hasta 3 m de altura. | 0.003 | 244.15 | 0.73
mt50spa101 |  | kg |  | Clavos de acero. | 0.011 | 23.74 | 0.26
[5 empty] | Subtotal materiales: |  | 203.5
2 |  |  |  | Equipo
mq06hor010 |  | h |  | Hormigonera eléctrica con una capacidad de amasado de 160 l. | 0.009 | 886.15 | 7.98
[5 empty] | Subtotal equipo: |  | 7.98
3 |  |  |  | Mano de obra
mo021 |  | h |  | Oficial albañil especializado en trabajos de mampostería. | 0.682 | 11912.7 | 8124.43
mo114 |  | h |  | Ayudante de albañil especializado en trabajos de mampostería. | 0.493 | 8579.62 | 4229.75
[5 empty] | Subtotal mano de obra: |  | 12354.2
4 |  |  |  | Herramientas
|  | % |  | Herramientas | 3 | 12565.7 | 376.97
Coste de mantenimiento decenal: $ 1.035,41 en los primeros 10 años. |  |  |  |  | Costos directos (1+2+3+4): |  | 12942.6