## Hoja 1
FFR010 |  |  | m² | Hoja interior de fachada, de mampostería de ladrillo cerámico para revestir.
Hoja interior de cerramiento de fachada de 12 cm de espesor, de mampostería de ladrillo cerámico con huecos horizontales, para revestir, 12x18x33 cm, recibida con mortero de cemento de albañilería, compuesto por clinker Portland, adiciones minerales y aditivos plastificantes, con una proporción en volumen 1:5, densidad 2650 kg/m³.
Descompuesto | Ud | Descomposición |  |  | Rend. | Precio unitario | Precio partida
mt04lha010bc | Ud | Ladrillo cerámico con huecos horizontales, para revestir, 12x18x33 cm, incluso parte proporcional de piezas especiales. Según IRAM 12502. |  |  | 16.8 | 5.13 | 86.18
mt09moe120b | m³ | Mortero de cemento de albañilería, compuesto por clinker Portland, adiciones minerales y aditivos plastificantes, con una proporción en volumen 1:5, densidad 2650 kg/m³, no apto para usos estructurales. |  |  | 0.011 | 363.08 | 3.99
mo020 | h | Oficial albañil en trabajos de albañilería. |  |  | 0.439 | 61.79 | 27.13
mo112 | h | Ayudante albañil en trabajos de albañilería. |  |  | 0.219 | 41.65 | 9.12
| % | Medios auxiliares |  |  | 3 | 126.42 | 3.79
| % | Costos indirectos |  |  | 3 | 130.21 | 3.91
Coste de mantenimiento decenal: $ 10,73 en los primeros 10 años. | [5 empty] | Total: | 134.12