## Hoja 1
FFR010 |  |  | m² | Hoja interior de fachada, de mampostería de ladrillo cerámico para revestir.
Hoja interior de cerramiento de fachada de 12 cm de espesor, de mampostería de ladrillo cerámico con huecos horizontales, para revestir, 12x18x33 cm, recibida con mortero de cemento de albañilería, compuesto por clinker Portland, adiciones minerales y aditivos plastificantes, con una proporción en volumen 1:7, densidad 2650 kg/m³; formación de dinteles mediante ladrillo cortado y hormigón armado con 0,08 kg/m² de acero ADN 420.
Descompuesto | Ud | Descomposición |  |  | Rend. | Precio unitario | Precio partida
mt04lha010bc | Ud | Ladrillo cerámico con huecos horizontales, para revestir, 12x18x33 cm, incluso parte proporcional de piezas especiales. Según IRAM 12502. |  |  | 16.8 | 5.13 | 86.18
mt09moe120c | m³ | Mortero de cemento de albañilería, compuesto por clinker Portland, adiciones minerales y aditivos plastificantes, con una proporción en volumen 1:7, densidad 2650 kg/m³, no apto para usos estructurales. |  |  | 0.011 | 334.31 | 3.68
mt07aco090b | kg | Acero en barras nervuradas, ADN 420, elaborado en taller y colocado en obra, diámetros varios, según IRAM-IAS U 500-528. |  |  | 0.08 | 9.92 | 0.79
mo020 | h | Oficial albañil en trabajos de albañilería. |  |  | 0.714 | 61.79 | 44.12
mo112 | h | Ayudante albañil en trabajos de albañilería. |  |  | 0.357 | 41.65 | 14.87
| % | Medios auxiliares |  |  | 3 | 149.64 | 4.49
| % | Costos indirectos |  |  | 3 | 154.13 | 4.62
Coste de mantenimiento decenal: $ 12,70 en los primeros 10 años. | [5 empty] | Total: | 158.75