## Hoja 1
FFZ025 |  |  | m² | Hoja exterior de fachada, de mampostería de bloque de hormigón para revestir, con cámara de aire ligeramente ventilada.
Hoja exterior de cerramiento de fachada, de 10 cm de espesor de mampostería, de bloque hueco de hormigón, para revestir, color gris, 40x20x10 cm, resistencia normalizada R10 (10 N/mm²), recibida con mortero de cemento confeccionado en obra, con 250 kg/m³ de cemento, color gris, dosificación 1:6, suministrado en sacos, con cámara de aire ligeramente ventilada (drenaje no incluido en este precio).
Descompuesto | Ud | Descomposición |  |  | Rend. | Precio unitario | Precio análisis
mt02bhg010a | Ud | Bloque hueco de hormigón, para revestir, color gris, 40x20x10 cm, resistencia normalizada R10 (10 N/mm²), incluso parte proporcional de piezas especiales: zunchos y medios. |  |  | 12.6 | 3.58 | 45.11
mt08aaa010a | m³ | Agua. |  |  | 0.004 | 11.54 | 0.05
mt01arg005a | t | Arena de cantera, para mortero preparado en obra. |  |  | 0.011 | 138.38 | 1.52
mt08cem000g | kg | Cemento gris en sacos. |  |  | 1.764 | 1.3 | 2.29
mt07aco090d | kg | Acero en barras nervuradas, ADN 420 S, elaborado en taller y colocado en obra, diámetros varios, según IRAM-IAS U 500-207. |  |  | 2.5 | 10.15 | 25.38
mt02bhg012a | Ud | Plaqueta de hormigón gris, 20x17x4 cm, para revestir. |  |  | 5 | 2.31 | 11.55
mq06hor010 | h | Hormigonera. |  |  | 0.006 | 12.89 | 0.08
mo020 | h | Oficial albañil especializado en trabajos de mampostería. |  |  | 0.45 | 61.79 | 27.81
mo112 | h | Ayudante de albañil especializado en trabajos de mampostería. |  |  | 0.335 | 41.65 | 13.95
| % | Medios auxiliares |  |  | 3 | 127.74 | 3.83
| % | Costos indirectos |  |  | 3 | 131.57 | 3.95
Coste de mantenimiento decenal: $ 6,78 en los primeros 10 años. | [5 empty] | Total: | 135.52