## Hoja 1
FIM015 | m² |  | Tabique interior con paneles de sectorización.
Tabique interior formada por paneles machihembrados de sectorización de acero con aislamiento incorporado, de 80 mm de espesor y 1150 mm de ancho, Euroclase A2-s1, d0 de reacción al fuego, resistencia al fuego EI 90, formados por dos paramentos de chapa de acero estándar acabado prelacado, de espesor exterior 0,5 mm y espesor interior 0,5 mm y alma aislante de lana de roca de densidad media 55 kg/m³.
Código |  | Unidad |  | Descripción | Cantidad | Costo unitario | Costo parcial
1 |  |  |  | Materiales
mt12ppa020k |  | m² |  | Panel machihembrado de sectorización de acero con aislamiento incorporado, de 80 mm de espesor y 1150 mm de ancho, Euroclase A2-s1, d0 de reacción al fuego, resistencia al fuego EI 90, formado por dos paramentos de chapa de acero estándar acabado prelacado, de espesor exterior 0,5 mm y espesor interior 0,5 mm y alma aislante de lana de roca de densidad media 55 kg/m³, remates y accesorios. | 1.05 | 324.58 | 340.81
mt13ccg030e |  | Ud |  | Tornillo autorroscante de 4,2x13 mm de acero inoxidable, con arandela. | 6 | 0.43 | 2.58
[5 empty] | Subtotal materiales: |  | 343.39
2 |  |  |  | Mano de obra
mo053 |  | h |  | Oficial montador de mamparas y sistemas de placas. | 0.357 | 1590.99 | 567.98
mo100 |  | h |  | Medio oficial montador de mamparas y sistemas de placas. | 0.357 | 1156.73 | 412.95
[5 empty] | Subtotal mano de obra: |  | 980.93
3 |  |  |  | Herramientas
|  | % |  | Herramientas | 2 | 1324.32 | 26.49
Coste de mantenimiento decenal: $ 108,06 en los primeros 10 años. |  |  |  |  | Costos directos (1+2+3): |  | 1350.81