## Hoja 1
FLA010 | m² |  | Fachada simple, de chapa perfilada de acero.
Fachada simple, de chapa perfilada de acero galvanizado prelacado, de 1,2 mm de espesor, con nervios de entre 20 y 25 mm de altura de cresta, a una separación de entre 280 y 290 mm, colocada en posición vertical con un superposición de la chapa superior de 70 mm y un superposición lateral de un trapecio y fijada mecánicamente a una estructura portante o auxiliar. Incluso accesorios de fijación de las chapas. El precio no incluye la estructura soporte ni la resolución de puntos singulares.
Código |  | Unidad |  | Descripción | Cantidad | Costo unitario | Costo parcial
1 |  |  |  | Materiales
mt13ccp100G |  | m² |  | Chapa perfilada de acero galvanizado prelacado, de 1,2 mm de espesor, con nervios de entre 20 y 25 mm de altura de cresta, a una separación de entre 280 y 290 mm e inercia entre 7 y 8 cm4. | 1.03 | 121.58 | 125.23
mt13ccg130b |  | Ud |  | Tornillo autorroscante de 5,5x50 mm de acero inoxidable, con arandela de EPDM de 16 mm de diámetro. | 3.05 | 4.88 | 14.88
mt13ccg130a |  | Ud |  | Tornillo autorroscante de 4,8x22 mm de acero inoxidable, con arandela de EPDM de 16 mm de diámetro. | 0.48 | 3.23 | 1.55
[5 empty] | Subtotal materiales: |  | 141.66
2 |  |  |  | Mano de obra
mo051 |  | h |  | Oficial montador de cerramientos industriales. | 0.373 | 1590.99 | 593.44
mo098 |  | h |  | Medio oficial montador de cerramientos industriales. | 0.373 | 1156.73 | 431.46
[5 empty] | Subtotal mano de obra: |  | 1024.9
3 |  |  |  | Herramientas
|  | % |  | Herramientas | 2 | 1166.56 | 23.33
Coste de mantenimiento decenal: $ 130,89 en los primeros 10 años. |  |  |  |  | Costos directos (1+2+3): |  | 1189.89