## Hoja 1
FLA010 | m² |  | Fachada simple, de chapa perfilada de acero.
Fachada simple, de chapa perfilada de acero galvanizado, de 1 mm de espesor, con nervios de entre 40 y 50 mm de altura de cresta, a una separación de entre 250 y 270 mm, colocada en posición horizontal con un superposición de la chapa superior de 100 mm y un superposición lateral de un trapecio y fijada mecánicamente a una estructura portante o auxiliar. Incluso accesorios de fijación de las chapas. El precio no incluye la estructura soporte ni la resolución de puntos singulares.
Código |  | Unidad |  | Descripción | Cantidad | Costo unitario | Costo parcial
1 |  |  |  | Materiales
mt13ccg100t |  | m² |  | Chapa perfilada de acero galvanizado, de 1 mm de espesor, con nervios de entre 40 y 50 mm de altura de cresta, a una separación de entre 250 y 270 mm e inercia entre 21 y 34 cm4. | 1.03 | 113.53 | 116.94
mt13cap030a |  | Ud |  | Kit de accesorios de fijación, para chapas perfiladas, en fachadas. | 0.2 | 241.82 | 48.36
[5 empty] | Subtotal materiales: |  | 165.3
2 |  |  |  | Mano de obra
mo051 |  | h |  | Oficial montador de cerramientos industriales. | 0.396 | 2594.84 | 1027.56
mo098 |  | h |  | Medio oficial montador de cerramientos industriales. | 0.396 | 1888.05 | 747.67
[5 empty] | Subtotal mano de obra: |  | 1775.23
3 |  |  |  | Herramientas
|  | % |  | Herramientas | 2 | 1940.53 | 38.81
Coste de mantenimiento decenal: $ 122,72 en los primeros 10 años. |  |  |  |  | Costos directos (1+2+3): |  | 1979.34