## Hoja 1
FLM015 |  |  | m² | Cerramiento de fachada de paneles sándwich aislantes "ACH", de acero.
Cerramiento de fachada con paneles sándwich aislantes de acero, modelo M "ACH", de 50 mm de espesor y 1150 mm de ancho, formados por doble cara metálica de chapa estándar de acero, acabado prelacado, Granite Standard, de espesor exterior 0,5 mm y espesor interior 0,5 mm y alma aislante de lana de roca de densidad media 55 kg/m³, montados en posición vertical, con sistema de fijación oculto.
Descompuesto | Ud | Descomposición |  |  | Rend. | Precio unitario | Precio análisis
mt12ppa010ahf | m² | Panel sándwich aislante de acero, modelo M "ACH", para fachadas, de 50 mm de espesor y 1150 mm de ancho, formado por doble cara metálica de chapa estándar de acero, acabado prelacado, Granite Standard, de espesor exterior 0,5 mm y espesor interior 0,5 mm y alma aislante de lana de roca de densidad media 55 kg/m³, con junta diseñada para fijación con tornillos ocultos, remates y accesorios. |  |  | 1.05 | 230.77 | 242.31
mt13ccg030e | Ud | Tornillo autorroscante de 6,5x130 mm de acero inoxidable, con arandela. |  |  | 8 | 4.95 | 39.6
mt13ccg040 | m | Junta de estanqueidad para chapas perfiladas de acero. |  |  | 2 | 5.58 | 11.16
mo051 | h | Oficial montador de cerramientos industriales. |  |  | 0.246 | 50.85 | 12.51
mo098 | h | Medio oficial montador de cerramientos industriales. |  |  | 0.246 | 36.22 | 8.91
| % | Herramientas |  |  | 2 | 314.49 | 6.29
| % | Costos indirectos |  |  | 3 | 320.78 | 9.62
Coste de mantenimiento decenal: $ 26,43 en los primeros 10 años. | [5 empty] | Total: | 330.4