## Hoja 1
FOA010 | Ud |  | Mampara de acero.
Mampara de 4x2,9 m, de acero galvanizado, acristalada en la mitad de su superficie, con aislamiento intermedio de lana mineral y remate superior acristalado.
Código |  | Unidad |  | Descripción | Cantidad | Costo unitario | Costo parcial
1 |  |  |  | Materiales
mt26mac010a |  | m² |  | Panel ciego machihembrado para mamparas, formado por dos chapas de acero galvanizado con aislamiento intermedio de lana mineral de conductividad térmica 0,039 W/(mK). | 4 | 704.99 | 2819.96
mt26mac020a |  | m |  | Perfil en "U" de acero galvanizado de acero galvanizado para mamparas. | 9.7 | 37.34 | 362.2
mt26mac030a |  | m |  | Zócalo de acero galvanizado para mamparas. | 3.9 | 38.79 | 151.28
mt21vpi010d |  | m² |  | Luna incolora, de 8 mm de espesor. | 7.2 | 283.23 | 2039.26
mt26mac040 |  | m |  | Perfil de aluminio lacado para recibido del vidrio en mamparas. | 22.7 | 51.06 | 1159.06
[5 empty] | Subtotal materiales: |  | 6531.76
2 |  |  |  | Mano de obra
mo011 |  | h |  | Oficial montador. | 7.709 | 450.3 | 3471.36
mo080 |  | h |  | Medio oficial montador. | 7.709 | 325.08 | 2506.04
[5 empty] | Subtotal mano de obra: |  | 5977.4
3 |  |  |  | Herramientas
|  | % |  | Herramientas | 2 | 12509.2 | 250.18
Coste de mantenimiento decenal: $ 2.296,68 en los primeros 10 años. |  |  |  |  | Costos directos (1+2+3): |  | 12759.3