## Hoja 1
FOL010 | Ud |  | Mampara de aluminio.
Mampara ciega de 4x2,9 m, de aluminio prelacado, con aislamiento intermedio de lana mineral y remate superior de aluminio prelacado.
Código |  | Unidad |  | Descripción | Cantidad | Costo unitario | Costo parcial
1 |  |  |  | Materiales
mt26mal010a |  | m² |  | Panel ciego machihembrado para mamparas, formado por dos chapas de aluminio prelacado con aislamiento intermedio de lana mineral de conductividad térmica 0,039 W/(mK). | 11.3 | 833.81 | 9422.05
mt26mal020a |  | m |  | Perfil en "U" de aluminio prelacado para mamparas. | 9.7 | 95.51 | 926.45
mt26mal030a |  | m |  | Zócalo de aluminio prelacado para mamparas. | 3.9 | 122.23 | 476.7
[5 empty] | Subtotal materiales: |  | 10825.2
2 |  |  |  | Mano de obra
mo011 |  | h |  | Oficial montador. | 7.684 | 12241 | 94060.1
mo080 |  | h |  | Medio oficial montador. | 7.684 | 8905.02 | 68426.2
[5 empty] | Subtotal mano de obra: |  | 162486
3 |  |  |  | Herramientas
|  | % |  | Herramientas | 2 | 173311 | 3466.23
Coste de mantenimiento decenal: $ 24.748,87 en los primeros 10 años. |  |  |  |  | Costos directos (1+2+3): |  | 176778