## Hoja 1
FOL010 | Ud |  | Mampara de aluminio.
Mampara ciega de 4x2,9 m, de aluminio prelacado, con puerta interior de aluminio prelacado de 2,10x0,90 m, aislamiento intermedio de lana mineral y remate superior de aluminio prelacado.
Código |  | Unidad |  | Descripción | Cantidad | Costo unitario | Costo parcial
1 |  |  |  | Materiales
mt26mal010a |  | m² |  | Panel ciego machihembrado para mamparas, formado por dos chapas de aluminio prelacado con aislamiento intermedio de lana mineral de conductividad térmica 0,039 W/(mK). | 9.42 | 593.85 | 5594.07
mt26mal020a |  | m |  | Perfil en "U" de aluminio prelacado para mamparas. | 5.9 | 68.02 | 401.32
mt26mal030a |  | m |  | Zócalo de aluminio prelacado para mamparas. | 3 | 87.05 | 261.15
mt26mal050a |  | Ud |  | Puerta sencilla de una hoja de aluminio prelacado para colocar en mamparas, incluso herrajes. | 1 | 3454.29 | 3454.29
[5 empty] | Subtotal materiales: |  | 9710.83
2 |  |  |  | Mano de obra
mo011 |  | h |  | Oficial montador. | 7.709 | 450.3 | 3471.36
mo080 |  | h |  | Medio oficial montador. | 7.709 | 325.08 | 2506.04
[5 empty] | Subtotal mano de obra: |  | 5977.4
3 |  |  |  | Herramientas
|  | % |  | Herramientas | 2 | 15688.2 | 313.76
Coste de mantenimiento decenal: $ 2.240,28 en los primeros 10 años. |  |  |  |  | Costos directos (1+2+3): |  | 16002