## Hoja 1
FOM010 | m² | Mampara modular.
Tabique desmontable formada por mampara modular de vidrio laminar de seguridad 6+6 transparente.
Descompuesto |  | Ud | Descomposición | Rend. | Precio unitario | Precio análisis
mt26mmd010gb |  | m² | Mampara modular de vidrio laminar de seguridad 6+6 transparente, junta entre vidrios con silicona, sin perfilería entre módulos, perfilería vista superior de 35x45 mm e inferior de 60x45 mm, de aluminio anodizado o lacado estándar. | 1 | 767.81 | 767.81
mo011 |  | h | Oficial montador. | 1.236 | 53.25 | 65.82
mo080 |  | h | Medio oficial montador. | 1.236 | 37.94 | 46.89
|  | % | Medios auxiliares | 2 | 880.52 | 17.61
|  | % | Costos indirectos | 3 | 898.13 | 26.94
Coste de mantenimiento decenal: $ 46,25 en los primeros 10 años. |  |  |  |  | Total: | 925.07