## Hoja 1
FOM010 | m² |  | Mampara modular.
Tabique desmontable formada por mampara modular de vidrio laminar de seguridad 6+6 con butiral translúcido.
Descompuesto |  | Ud |  | Descomposición | Rend. | Precio unitario | Precio análisis
mt26mmd010hf |  | m² |  | Mampara modular de vidrio laminar de seguridad 6+6 con butiral translúcido, junta entre vidrios con silicona, sin perfilería entre módulos, perfilería vista superior de 35x45 mm e inferior de 60x45 mm, de aluminio anodizado o lacado estándar. | 1 | 1047.68 | 1047.68
mo011 |  | h |  | Oficial montador. | 1.236 | 53.25 | 65.82
mo080 |  | h |  | Medio oficial montador. | 1.236 | 37.94 | 46.89
|  | % |  | Medios auxiliares | 2 | 1160.39 | 23.21
|  | % |  | Costos indirectos | 3 | 1183.6 | 35.51
Coste de mantenimiento decenal: $ 60,96 en los primeros 10 años. | [5 empty] | Total: | 1219.11