## Hoja 1
FOM010 |  |  | m² | Mampara modular.
Tabique desmontable formada por mampara modular de 2 vidrios laminares de seguridad transparentes de 3+3 mm cada uno, con marco, con cortina veneciana interior de 25 mm de lama y accionamiento manual.
Descompuesto | Ud | Descomposición |  |  | Rend. | Precio unitario | Precio análisis
mt26mmd010ld | m² | Mampara modular de 2 vidrios laminares de seguridad transparentes de 3+3 mm cada uno, con marco, con cortina veneciana interior de 25 mm de lama y accionamiento manual, perfiles verticales internos de aluminio, ocultos entre módulos, perfilería vista superior de 35x45 mm e inferior de 60x45 mm, de aluminio anodizado o lacado estándar. |  |  | 1 | 1252.78 | 1252.78
mo011 | h | Oficial montador. |  |  | 1.236 | 53.25 | 65.82
mo080 | h | Medio oficial montador. |  |  | 1.236 | 37.94 | 46.89
| % | Medios auxiliares |  |  | 2 | 1365.49 | 27.31
| % | Costos indirectos |  |  | 3 | 1392.8 | 41.78
Coste de mantenimiento decenal: $ 71,73 en los primeros 10 años. | [5 empty] | Total: | 1434.58