## Hoja 1
FOM010 |  |  | m² | Mampara modular.
Tabique desmontable formada por mampara modular mixta (1/5 vidrio + 4/5 panel ciego), con paneles de tablero aglomerado de 16 mm de espesor con acabado en melamina, fijados mecánicamente con sujeción oculta, entrecalles horizontales empotradas en panel con perfil de PVC de 10 mm, y cámara entre paneles rellena con lana de roca, 2 vidrios laminares de seguridad transparentes de 3+3 mm cada uno, con marco.
Descompuesto | Ud | Descomposición |  |  | Rend. | Precio unitario | Precio análisis
mt26mmd012kd | m² | Mampara modular mixta (1/5 vidrio + 4/5 panel ciego), con paneles de tablero aglomerado de 16 mm de espesor con acabado en melamina, fijados mecánicamente con sujeción oculta, entrecalles horizontales empotradas en panel con perfil de PVC de 10 mm, y cámara entre paneles rellena con lana de roca, 2 vidrios laminares de seguridad transparentes de 3+3 mm cada uno, con marco, perfiles verticales internos de aluminio, ocultos entre módulos, perfiles verticales internos de aluminio, ocultos entre módulos, perfilería vista superior de 35x45 mm e inferior de 60x45 mm, de aluminio anodizado o lacado estándar. |  |  | 1 | 951.41 | 951.41
mo011 | h | Oficial montador. |  |  | 1.236 | 53.25 | 65.82
mo080 | h | Medio oficial montador. |  |  | 1.236 | 37.94 | 46.89
| % | Medios auxiliares |  |  | 2 | 1064.12 | 21.28
| % | Costos indirectos |  |  | 3 | 1085.4 | 32.56
Coste de mantenimiento decenal: $ 55,90 en los primeros 10 años. | [5 empty] | Total: | 1117.96