## Hoja 1
FOM020 | Ud |  | Puerta interior para mampara modular.
Puerta interior de vidrio templado transparente de 10 mm de espesor, de 2100x800 mm, perfiles verticales vistos de aluminio; para mampara modular.
Código |  | Unidad |  | Descripción | Cantidad | Costo unitario | Costo parcial
1 |  |  |  | Materiales
mt26mmd015e |  | Ud |  | Puerta interior de vidrio templado transparente de 10 mm de espesor, de 2100x800 mm, perfiles verticales vistos de aluminio, fijo superior de vidrio laminar de seguridad 5+5, perfiles superiores vistos de aluminio anodizado o lacado estándar; incluso bisagras y cerradura con maneta. | 1 | 7941.3 | 7941.3
[5 empty] | Subtotal materiales: |  | 7941.3
2 |  |  |  | Mano de obra
mo011 |  | h |  | Oficial montador. | 0.637 | 175.43 | 111.75
[5 empty] | Subtotal mano de obra: |  | 111.75
3 |  |  |  | Herramientas
|  | % |  | Herramientas | 2 | 8053.05 | 161.06
Coste de mantenimiento decenal: $ 410,71 en los primeros 10 años. |  |  |  |  | Costos directos (1+2+3): |  | 8214.11