## Hoja 1
FRC010 | m |  | Revestimiento de frente de losa con ladrillos cerámicos.
Revestimiento de frente de losa de 30 cm de altura, con ladrillos cerámicos huecos sencillos, para revestir, 24x11,5x4 cm, asentados con mortero de alta adherencia y aditivo hidrófugo.
Descompuesto | Ud | Descomposición |  | Rend. | Precio unitario | Precio análisis
mt09moe020a | m³ | Mortero cola flexible de ligantes mixtos, para la colocación en capa gruesa de piezas cerámicas en paramentos verticales exteriores. |  | 0.021 | 434.52 | 9.12
mt08adt010 | kg | Aditivo hidrófugo para impermeabilización de morteros u hormigones. |  | 0.123 | 6.68 | 0.82
mt04lvc010a | Ud | Ladrillo cerámico hueco sencillo, para revestir, 24x11,5x4 cm. |  | 9.6 | 0.6 | 5.76
mo114 | h | Ayudante de albañil especializado en trabajos de mampostería. |  | 0.164 | 36.49 | 5.98
mo021 | h | Oficial albañil especializado en trabajos de mampostería. |  | 0.164 | 51.52 | 8.45
| % | Medios auxiliares |  | 2 | 30.13 | 0.6
| % | Costos indirectos |  | 3 | 30.73 | 0.92
[5 empty] | Total: | 31.65