## Hoja 1
FRD010 | m | Dintel prefabricado.
Dintel prefabricado de hormigón, de 16x5 cm.
Descompuesto |  | Ud | Descomposición | Rend. | Precio unitario | Precio partida
mt09moe010b |  | m³ | Mortero de cemento CEM II/B-P 32,5 N, hidrófugo, tipo M-10, confeccionado en obra con 380 kg/m³ de cemento y una proporción en volumen 1/4. | 0.004 | 799.81 | 3.2
mt20dhp010c |  | m | Dintel prefabricado de hormigón, de 16x5 cm, con goterón y anclaje metálico de acero galvanizado. | 1.05 | 166.48 | 174.8
mo019 |  | h | Oficial albañil. | 0.289 | 61.79 | 17.86
mo111 |  | h | Ayudante albañil. | 0.289 | 41.65 | 12.04
|  | % | Medios auxiliares | 2 | 207.9 | 4.16
|  | % | Costos indirectos | 3 | 212.06 | 6.36
Coste de mantenimiento decenal: $ 10,92 en los primeros 10 años. |  |  |  |  | Total: | 218.42