## Hoja 1
FRD010 | m | Dintel prefabricado.
Dintel de hormigón polímero, de 16x5 cm.
Descompuesto |  | Ud | Descomposición | Rend. | Precio unitario | Precio partida
mt09moe010c |  | m³ | Mortero de cemento CEM II/B-P 32,5 N, hidrófugo, tipo M-15, confeccionado en obra con 450 kg/m³ de cemento y una proporción en volumen 1/3. | 0.004 | 885.89 | 3.54
mt20dho010c |  | m | Dintel de hormigón polímero, de 16x5 cm, con goterón y anclaje metálico de acero galvanizado. | 1.05 | 187.75 | 197.14
mo019 |  | h | Oficial albañil. | 0.289 | 61.79 | 17.86
mo111 |  | h | Ayudante albañil. | 0.289 | 41.65 | 12.04
|  | % | Medios auxiliares | 2 | 230.58 | 4.61
|  | % | Costos indirectos | 3 | 235.19 | 7.06
Coste de mantenimiento decenal: $ 12,11 en los primeros 10 años. |  |  |  |  | Total: | 242.25