## Hoja 1
FRJ010 | m | Jamba.
Jamba de hormigón polímero de superficie pulida, de color, de 17,5x2 cm.
Descompuesto |  | Ud | Descomposición | Rend. | Precio unitario | Precio partida
mt09moe010c |  | m³ | Mortero de cemento CEM II/B-P 32,5 N, hidrófugo, tipo M-15, confeccionado en obra con 450 kg/m³ de cemento y una proporción en volumen 1/3. | 0.002 | 885.89 | 1.77
mt20wwa040 |  | kg | Adhesivo cementoso flexible y de gran adherencia. | 1.076 | 3.21 | 3.45
mt20rhl020u |  | m | Jamba de hormigón polímero de superficie pulida, de color, de 17,5x2 cm, con anclaje metálico de acero inoxidable. | 1.05 | 108.43 | 113.85
mt20wwa025 |  | m | Perfil de espuma de polietileno, de 6 mm de diámetro, para relleno de juntas. | 0.175 | 2.5 | 0.44
mt20wwa035 |  | Ud | Bote de imprimación para masillas (250 cm³). | 0.021 | 34.39 | 0.72
mt20wwa030 |  | Ud | Bote de masilla de poliuretano impermeable (310 cm³). | 0.041 | 33.74 | 1.38
mo019 |  | h | Oficial albañil. | 0.413 | 61.79 | 25.52
mo111 |  | h | Ayudante albañil. | 0.413 | 41.65 | 17.2
|  | % | Medios auxiliares | 2 | 164.33 | 3.29
|  | % | Costos indirectos | 3 | 167.62 | 5.03
Coste de mantenimiento decenal: $ 15,54 en los primeros 10 años. |  |  |  |  | Total: | 172.65