## Hoja 1
FRJ010 | m | Jamba.
Jamba de hormigón polímero de superficie pulida, de color, de 50x2 cm.
Descompuesto |  | Ud | Descomposición | Rend. | Precio unitario | Precio partida
mt09moe010c |  | m³ | Mortero de cemento CEM II/B-P 32,5 N, hidrófugo, tipo M-15, confeccionado en obra con 450 kg/m³ de cemento y una proporción en volumen 1/3. | 0.005 | 885.89 | 4.43
mt20wwa040 |  | kg | Adhesivo cementoso flexible y de gran adherencia. | 3 | 3.21 | 9.63
mt20rhl020A |  | m | Jamba de hormigón polímero de superficie pulida, de color, de 50x2 cm, con anclaje metálico de acero inoxidable. | 1.05 | 299.87 | 314.86
mt20wwa025 |  | m | Perfil de espuma de polietileno, de 6 mm de diámetro, para relleno de juntas. | 0.5 | 2.5 | 1.25
mt20wwa035 |  | Ud | Bote de imprimación para masillas (250 cm³). | 0.051 | 34.39 | 1.75
mt20wwa030 |  | Ud | Bote de masilla de poliuretano impermeable (310 cm³). | 0.101 | 33.74 | 3.41
mo019 |  | h | Oficial albañil. | 0.413 | 61.79 | 25.52
mo111 |  | h | Ayudante albañil. | 0.413 | 41.65 | 17.2
|  | % | Medios auxiliares | 2 | 378.05 | 7.56
|  | % | Costos indirectos | 3 | 385.61 | 11.57
Coste de mantenimiento decenal: $ 35,75 en los primeros 10 años. |  |  |  |  | Total: | 397.18