## Hoja 1
FRM010 | m | Cornisa de fachada.
Cornisa de fachada realizada mediante piezas prefabricadas de hormigón, de color beige, de 20x30x17 cm.
Descompuesto |  | Ud | Descomposición | Rend. | Precio unitario | Precio partida
mt09moe010b |  | m³ | Mortero de cemento CEM II/B-P 32,5 N, hidrófugo, tipo M-10, confeccionado en obra con 380 kg/m³ de cemento y una proporción en volumen 1/4. | 0.018 | 799.81 | 14.4
mt20mhp020c |  | m | Piezas prefabricadas de hormigón, color beige, de 20x30x17 cm, para formación de cornisa de fachada. | 1.05 | 197.83 | 207.72
mt09mcr235 |  | kg | Mortero de juntas para prefabricados de hormigón y piedra artificial, compuesto de cemento, agregados, pigmentos y aditivos especiales. | 0.282 | 13.8 | 3.89
mt10haf070lgc |  | m³ | Hormigón H-25, clase de exposición ambiental A2, tamaño máximo del agregado 19,0 mm, consistencia muy plástica, elaborado, según CIRSOC 201 2005. | 0.04 | 716.88 | 28.68
mt07aco090d |  | kg | Acero en barras nervuradas, ADN 420 S, elaborado en taller y colocado en obra, diámetros varios, según IRAM-IAS U 500-207. | 1.776 | 10.15 | 18.03
mt28pcs010 |  | l | Tratamiento superficial hidrofugante, de superficie invisible. | 0.18 | 54.56 | 9.82
mo019 |  | h | Oficial albañil. | 0.275 | 61.79 | 16.99
mo111 |  | h | Ayudante albañil. | 0.275 | 41.65 | 11.45
|  | % | Medios auxiliares | 2 | 310.98 | 6.22
|  | % | Costos indirectos | 3 | 317.2 | 9.52
Coste de mantenimiento decenal: $ 32,67 en los primeros 10 años. |  |  |  |  | Total: | 326.72