## Hoja 1
FRM020 | m | Remate de cornisa de fachada.
Remate de cornisa de mármol Blanco Macael, de 36 a 50 cm de ancho y 2 cm de espesor.
Descompuesto |  | Ud | Descomposición | Rend. | Precio unitario | Precio partida
mt09moe010b |  | m³ | Mortero de cemento CEM II/B-P 32,5 N, hidrófugo, tipo M-10, confeccionado en obra con 380 kg/m³ de cemento y una proporción en volumen 1/4. | 0.013 | 799.81 | 10.4
mt20rpn010ha |  | m | Remate de cornisa de mármol Blanco Macael, de 36 a 50 cm de ancho y 2 cm de espesor, con goterón, cara y canto recto pulidos. | 1.05 | 144.8 | 152.04
mt09mcr220 |  | kg | Mortero de rejuntado para revestimientos, interiores o exteriores, de piedra natural, pulida o para pulir, compuesto de cemento, agregados a base de polvo de mármol, pigmentos resistentes a los álcalis y aditivos especiales. | 0.035 | 10.06 | 0.35
mo019 |  | h | Oficial albañil. | 0.261 | 61.79 | 16.13
mo111 |  | h | Ayudante albañil. | 0.261 | 41.65 | 10.87
|  | % | Medios auxiliares | 2 | 189.79 | 3.8
|  | % | Costos indirectos | 3 | 193.59 | 5.81
Coste de mantenimiento decenal: $ 19,94 en los primeros 10 años. |  |  |  |  | Total: | 199.4