## Hoja 1
FRP010 | Ud |  | Cubrepilar.
Cubrepilar de hormigón polímero de superficie pulida, de color, de 40x40 cm.
Descompuesto |  | Ud |  | Descomposición | Rend. | Precio unitario | Precio partida
mt09moe010c |  | m³ |  | Mortero de cemento CEM II/B-P 32,5 N, hidrófugo, tipo M-15, confeccionado en obra con 450 kg/m³ de cemento y una proporción en volumen 1/3. | 0.004 | 885.89 | 3.54
mt20wwa040 |  | kg |  | Adhesivo cementoso flexible y de gran adherencia. | 0.75 | 3.21 | 2.41
mt20aho030k |  | Ud |  | Cubrepilar de hormigón polímero de superficie pulida, de color, de 40x40 cm, con anclaje metálico de acero inoxidable. | 1 | 297.5 | 297.5
mo019 |  | h |  | Oficial albañil. | 0.275 | 61.79 | 16.99
mo111 |  | h |  | Ayudante albañil. | 0.275 | 41.65 | 11.45
|  | % |  | Medios auxiliares | 2 | 331.89 | 6.64
|  | % |  | Costos indirectos | 3 | 338.53 | 10.16
Coste de mantenimiento decenal: $ 31,38 en los primeros 10 años. | [5 empty] | Total: | 348.69