## Hoja 1
HAH010 | Ud |  | Anclaje mecánico en hormigón.
Anclaje mecánico con tarugo de expansión de acero galvanizado, de alta resistencia a la corrosión, para fijación de elemento no estructural a soporte de hormigón endurecido.
Código |  | Unidad |  | Descripción | Cantidad | Costo unitario | Costo parcial
1 |  |  |  | Materiales
mt26aaa025a |  | Ud |  | Anclaje mecánico con tarugo de expansión de acero galvanizado, de alta resistencia a la corrosión. | 1 | 30.65 | 30.65
[5 empty] | Subtotal materiales: |  | 30.65
2 |  |  |  | Mano de obra
mo113 |  | h |  | Ayudante de albañil. | 0.047 | 319.35 | 15.01
[5 empty] | Subtotal mano de obra: |  | 15.01
3 |  |  |  | Herramientas
|  | % |  | Herramientas | 2 | 45.66 | 0.91
Coste de mantenimiento decenal: $ 3,26 en los primeros 10 años. |  |  |  |  | Costos directos (1+2+3): |  | 46.57