## Hoja 1
HRB010 | m |  | Remate de balcón.
Remate de balcón de hormigón polímero de superficie pulida, de color gris, de 18,5x2,5 cm.
Código |  | Unidad |  | Descripción | Cantidad | Costo unitario | Costo parcial
1 |  |  |  | Materiales
mt20zhp030a |  | m |  | Remate de balcón de hormigón polímero de superficie pulida, de color gris, de 18,5x2,5 cm, con anclaje metálico de acero inoxidable. | 1.05 | 95.63 | 100.41
mt08aaa010a |  | m³ |  | Agua. | 0.006 | 8.01 | 0.05
mt01arg005a |  | t |  | Arena de cantera, para mortero preparado en obra. | 0.002 | 105.32 | 0.21
mt08cem000g |  | kg |  | Cemento gris en sacos. | 0.758 | 1.54 | 1.17
mt08adt010 |  | kg |  | Aditivo hidrófugo para impermeabilización de morteros u hormigones. | 0.015 | 6.41 | 0.1
mt20wwa040 |  | kg |  | Adhesivo cementoso flexible y de gran adherencia. | 1.135 | 3.1 | 3.52
mt20wwa025 |  | m |  | Perfil de espuma de polietileno, de 6 mm de diámetro, para relleno de juntas. | 0.185 | 2.42 | 0.45
mt20wwa035 |  | Ud |  | Bote de imprimación para masillas (250 cm³). | 0.021 | 33.14 | 0.7
mt20wwa030 |  | Ud |  | Bote de masilla de poliuretano impermeable (310 cm³). | 0.043 | 32.51 | 1.4
[5 empty] | Subtotal materiales: |  | 108.01
2 |  |  |  | Equipo
mq06hor010 |  | h |  | Hormigonera. | 0.011 | 11.24 | 0.12
[5 empty] | Subtotal equipo: |  | 0.12
3 |  |  |  | Mano de obra
mo020 |  | h |  | Oficial albañil. | 0.195 | 49.19 | 9.59
mo113 |  | h |  | Ayudante de albañil. | 0.211 | 34.84 | 7.35
[5 empty] | Subtotal mano de obra: |  | 16.94
4 |  |  |  | Herramientas
|  | % |  | Herramientas | 2 | 125.07 | 2.5
Coste de mantenimiento decenal: $ 21,69 en los primeros 10 años. |  |  |  |  | Costos directos (1+2+3+4): |  | 127.57