## Hoja 1
HRB010 | m |  | Remate de balcón.
Remate de balcón de mármol Crema Perlado, de 26 a 35 cm de ancho y 2 cm de espesor.
Código |  | Unidad |  | Descripción | Cantidad | Costo unitario | Costo parcial
1 |  |  |  | Materiales
mt20zpn010la |  | m |  | Remate de balcón de mármol Crema Perlado, de 26 a 35 cm de ancho y 2 cm de espesor, con goterón, cara y canto recto pulidos. | 1.05 | 94.89 | 99.63
mt08aaa010a |  | m³ |  | Agua. | 0.006 | 8.01 | 0.05
mt01arg005a |  | t |  | Arena de cantera, para mortero preparado en obra. | 0.014 | 105.32 | 1.47
mt08cem000g |  | kg |  | Cemento gris en sacos. | 3.42 | 1.54 | 5.27
mt08adt010 |  | kg |  | Aditivo hidrófugo para impermeabilización de morteros u hormigones. | 0.068 | 6.41 | 0.44
mt09mcr220 |  | kg |  | Mortero de rejuntado para revestimientos, interiores o exteriores, de piedra natural, pulida o para pulir, compuesto de cemento, agregados a base de polvo de mármol, pigmentos resistentes a los álcalis y aditivos especiales. | 0.026 | 9.39 | 0.24
[5 empty] | Subtotal materiales: |  | 107.1
2 |  |  |  | Equipo
mq06hor010 |  | h |  | Hormigonera. | 0.013 | 11.24 | 0.15
[5 empty] | Subtotal equipo: |  | 0.15
3 |  |  |  | Mano de obra
mo020 |  | h |  | Oficial albañil. | 0.216 | 49.19 | 10.63
mo113 |  | h |  | Ayudante de albañil. | 0.305 | 34.84 | 10.63
[5 empty] | Subtotal mano de obra: |  | 21.26
4 |  |  |  | Herramientas
|  | % |  | Herramientas | 2 | 128.51 | 2.57
Coste de mantenimiento decenal: $ 22,28 en los primeros 10 años. |  |  |  |  | Costos directos (1+2+3+4): |  | 131.08